## Hoja 1
IOJ012 |  | m² |  | Sellado de penetraciones: revestimiento ignífugo.
Revestimiento ignífugo con pasta acuosa, de alta elasticidad y ligeramente intumescente, de color blanco, aplicada en capa de 1 mm, para sellado de penetraciones para cables y canalizaciones de cables.
Descompuesto | Ud |  | Descomposición |  | Rend. | Precio unitario | Precio análisis
mt16lrw101a | kg |  | Pasta acuosa, de alta elasticidad y ligeramente intumescente, de color blanco, para revestimientos ignífugos sobre soportes de lana de roca (paneles, coquillas) o cables en sistemas de sellado de penetraciones. |  | 1.8 | 346.07 | 622.93
mo032 | h |  | Oficial aplicador de productos impermeabilizantes. |  | 0.171 | 51.52 | 8.81
mo070 | h |  | Medio oficial aplicador de productos impermeabilizantes. |  | 0.171 | 37.94 | 6.49
| % |  | Medios auxiliares |  | 2 | 638.23 | 12.76
| % |  | Costos indirectos |  | 3 | 650.99 | 19.53
Coste de mantenimiento decenal: $ 73,76 en los primeros 10 años. | [5 empty] | Total: | 670.52