## Hoja 1
IOJ022 |  |  | m | Protección de estructura metálica. Sistema "ROCKWOOL".
Protección pasiva contra incendios de viga de acero HEA 100, protegida en 3 caras y con una estabilidad al fuego de 30 minutos, mediante recubrimiento con panel rígido de lana de roca, Conlit P "ROCKWOOL", no revestido, de 25 mm de espesor, fijado con adhesivo Cola Conlit "ROCKWOOL".
Descompuesto | Ud | Descomposición |  |  | Rend. | Precio unitario | Precio análisis
mt16lrw080ca | m² | Panel rígido de lana de roca Conlit 150 P "ROCKWOOL", no revestido, de 25 mm de espesor, resistencia térmica 0,609756 m²K/W, conductividad térmica 0,041 W/(mK), densidad 180 kg/m³, calor específico 0,84 J/kgK y factor de resistencia a la difusión del vapor de agua 1,3,Euroclase A1 de reacción al fuego, para protección contra incendios de elementos constructivos. |  |  | 0.307 | 136.91 | 42.03
mt16lrw081b | kg | Adhesivo a base de silicatos, Cola Conlit 303 "ROCKWOOL", de fraguado lento, para embadurnado de piezas de lana de roca tipo Conlit, entre ellas y a soportes de acero, en instalaciones sometidas a altas temperaturas o elementos de protección pasiva contra incendios |  |  | 0.058 | 66.53 | 3.86
mo052 | h | Mamparas y sistemas de placas. |  |  | 0.089 | 63.87 | 5.68
mo098 | h | Medio oficial colocador de mamparas y sistemas de placas. |  |  | 0.089 | 43.36 | 3.86
| % | Medios auxiliares |  |  | 2 | 55.43 | 1.11
| % | Costos indirectos |  |  | 3 | 56.54 | 1.7
Coste de mantenimiento decenal: $ 27,37 en los primeros 10 años. | [5 empty] | Total: | 58.24