## Hoja 1
IOJ035 |  |  | m² | Protección de conductos metálicos de ventilación, con placa rígida de fibras, silicatos y otros aditivos.
Protección pasiva contra incendios de conductos metálicos de ventilación, dispuestos horizontalmente, de sección rectangular para garantizar la resistencia al fuego EI 120 (h0 i<=>o) - S mediante recubrimiento con placa rígida a base de fibras, silicatos y otros aditivos, de 52 mm de espesor y tiras de 150 mm de ancho de placa rígida a base de silicatos y otros aditivos, de 30 mm de espesor, para cubrir las juntas entre secciones de conducto.
Descompuesto | Ud | Descomposición |  |  | Rend. | Precio unitario | Precio análisis
mt41ppp005 | Ud | Material auxiliar para montaje y sujeción a la obra de placa rígida de fibras, silicatos y otros aditivos. |  |  | 0.2 | 54.48 | 10.9
mt41ppp010b | m² | Placa rígida a base de fibras, silicatos y otros aditivos, de 52 mm de espesor, densidad 500 kg/m³, conductividad térmica 0,09 W/(mK), Euroclase A1 de reacción al fuego. |  |  | 1.1 | 1164 | 1280.4
mt41ppp050a | kg | Adhesivo de fibras de vidrio modificadas, para sellado de estanqueidad entre placa y trasdosado y entre placas. |  |  | 0.1 | 46.26 | 4.63
mt41ppp020a | m² | Placa rígida a base de silicatos y otros aditivos, de 30 mm de espesor, densidad 450 kg/m³, conductividad térmica 0,083 W/(mK), Euroclase A1 de reacción al fuego. |  |  | 0.15 | 739.04 | 110.86
mo053 | h | Oficial montador de mamparas y sistemas de placas. |  |  | 0.4 | 53.25 | 21.3
mo100 | h | Medio oficial montador de mamparas y sistemas de placas. |  |  | 0.2 | 37.94 | 7.59
| % | Medios auxiliares |  |  | 2 | 1435.68 | 28.71
| % | Costos indirectos |  |  | 3 | 1464.39 | 43.93
Coste de mantenimiento decenal: $ 75,42 en los primeros 10 años. | [5 empty] | Total: | 1508.32