## Hoja 1
IOJ080 |  |  | m² | Protección de estructura metálica, con pintura intumescente.
Protección pasiva contra incendios de estructura metálica con revestimiento intumescente EI 15 (299 micras) y aplicación de una mano de imprimación selladora de dos componentes, a base de resinas epoxi y fosfato de zinc, color gris.
Descompuesto | Ud | Descomposición |  |  | Rend. | Precio unitario | Precio análisis
mt27plj030a | l | Imprimación selladora de dos componentes para interior, a base de resinas epoxi y fosfato de zinc, color gris, aplicada con brocha, rodillo o pistola. |  |  | 0.125 | 100.83 | 12.6
mt27pwj010a | kg | Revestimiento intumescente, en emulsión acuosa monocomponente, color blanco, acabado mate liso, aplicado con pistola de alta presión o con brocha. |  |  | 0.658 | 97.06 | 63.87
mo038 | h | Oficial pintor. |  |  | 0.114 | 51.52 | 5.87
mo076 | h | Medio oficial pintor. |  |  | 0.114 | 37.94 | 4.33
| % | Medios auxiliares |  |  | 2 | 86.67 | 1.73
| % | Costos indirectos |  |  | 3 | 88.4 | 2.65
Coste de mantenimiento decenal: $ 150,23 en los primeros 10 años. | [5 empty] | Total: | 91.05