## Hoja 1
ISB010 | m |  | Bajante en el interior del edificio para aguas residuales y pluviales.
Bajante interior de la red de evacuación de aguas residuales, formada por caño de PVC, serie B, de 110 mm de diámetro y 3,2 mm de espesor; unión pegada con adhesivo. Incluso líquido limpiador, adhesivo para caños y accesorios de PVC, material auxiliar para montaje y sujeción a la obra, accesorios y piezas especiales.
Código |  | Unidad |  | Descripción | Cantidad | Costo unitario | Costo parcial
1 |  |  |  | Materiales
mt36tit400g |  | Ud |  | Material auxiliar para montaje y sujeción a la obra de las cañerías de PVC, serie B, de 110 mm de diámetro. | 1 | 5.31 | 5.31
mt36tit010gi |  | m |  | Caño de PVC, serie B, de 110 mm de diámetro y 3,2 mm de espesor, con el precio incrementado el 40% en concepto de accesorios y piezas especiales. | 1 | 81.73 | 81.73
mt11var009 |  | l |  | Líquido limpiador para pegado mediante adhesivo de caños y accesorios de PVC. | 0.032 | 462.38 | 14.8
mt11var010 |  | l |  | Adhesivo para caños y accesorios de PVC. | 0.016 | 589.28 | 9.43
[5 empty] | Subtotal materiales: |  | 111.27
2 |  |  |  | Mano de obra
mo008 |  | h |  | Oficial plomero. | 0.176 | 12241 | 2154.42
mo107 |  | h |  | Medio oficial plomero. | 0.088 | 8888.07 | 782.15
[5 empty] | Subtotal mano de obra: |  | 2936.57
3 |  |  |  | Herramientas
|  | % |  | Herramientas | 2 | 3047.84 | 60.96
Coste de mantenimiento decenal: $ 155,44 en los primeros 10 años. |  |  |  |  | Costos directos (1+2+3): |  | 3108.8