## Hoja 1
ISB042 | m | Cañería para ventilación terciaria.
Cañería para ventilación terciaria de la red de evacuación de aguas, formada por caño de PVC, de 32 mm de diámetro y 1,2 mm de espesor; unión pegada con adhesivo. Incluso líquido limpiador, adhesivo para caños y accesorios de PVC, material auxiliar para montaje y sujeción a la obra, accesorios y piezas especiales.
Código |  | Unidad | Descripción | Cantidad | Costo unitario | Costo parcial
1 |  |  | Materiales
mt36tvg400a |  | Ud | Material auxiliar para montaje y sujeción a la obra de las cañerías de PVC, de 32 mm de diámetro. | 0.25 | 2.15 | 0.54
mt36tvg010ah |  | m | Caño de PVC, de 32 mm de diámetro y 1,2 mm de espesor, con el precio incrementado el 35% en concepto de accesorios y piezas especiales. | 1.05 | 19.3 | 20.27
mt11var009 |  | l | Líquido limpiador para pegado mediante adhesivo de caños y accesorios de PVC. | 0.018 | 462.38 | 8.32
mt11var010 |  | l | Adhesivo para caños y accesorios de PVC. | 0.009 | 589.28 | 5.3
|  |  |  | Subtotal materiales: |  | 34.43
2 |  |  | Mano de obra
mo008 |  | h | Oficial plomero. | 0.094 | 12241 | 1150.66
mo107 |  | h | Medio oficial plomero. | 0.047 | 8888.07 | 417.74
|  |  |  | Subtotal mano de obra: |  | 1568.4
3 |  |  | Herramientas
|  | % | Herramientas | 2 | 1602.83 | 32.06
Coste de mantenimiento decenal: $ 81,74 en los primeros 10 años. |  |  |  | Costos directos (1+2+3): |  | 1634.89