## Hoja 1
ISB043 | Ud |  | Válvula de aireación.
Válvula de ventilación de PVC, de 75 mm de diámetro, para cañería de ventilación primaria o secundaria, conectada al extremo superior de la bajante con unión pegada con adhesivo. Incluso líquido limpiador y adhesivo para caños y accesorios de PVC.
Código |  | Unidad |  | Descripción | Cantidad | Costo unitario | Costo parcial
1 |  |  |  | Materiales
mt36vpq010a |  | Ud |  | Válvula de ventilación de PVC, de 75 mm de diámetro, para cañería de ventilación primaria o secundaria. | 1 | 759.86 | 759.86
mt36tiq012a |  | l |  | Líquido limpiador para pegado mediante adhesivo de caños y accesorios de PVC. | 0.007 | 436.73 | 3.06
mt36tiq013a |  | kg |  | Adhesivo para caños y accesorios de PVC. | 0.004 | 556.59 | 2.23
[5 empty] | Subtotal materiales: |  | 765.15
2 |  |  |  | Mano de obra
mo008 |  | h |  | Oficial plomero. | 0.235 | 12241 | 2876.64
mo107 |  | h |  | Medio oficial plomero. | 0.235 | 8888.07 | 2088.7
[5 empty] | Subtotal mano de obra: |  | 4965.34
3 |  |  |  | Herramientas
|  | % |  | Herramientas | 2 | 5730.49 | 114.61
Coste de mantenimiento decenal: $ 292,26 en los primeros 10 años. |  |  |  |  | Costos directos (1+2+3): |  | 5845.1