## Hoja 1
ISD007 | Ud | Válvula de aireación.
Válvula de ventilación de PVC, de 110 mm de diámetro, pegada con adhesivo.
Código |  | Unidad | Descripción | Cantidad | Costo unitario | Costo parcial
1 |  |  | Materiales
mt36vpn010b |  | Ud | Válvula de ventilación de PVC, de 110 mm de diámetro. | 1 | 180.78 | 180.78
mt11var009 |  | l | Líquido limpiador para pegado mediante adhesivo de caños y accesorios de PVC. | 0.008 | 146.17 | 1.17
mt11var010 |  | l | Adhesivo para caños y accesorios de PVC. | 0.004 | 202.54 | 0.81
|  |  |  | Subtotal materiales: |  | 182.76
2 |  |  | Mano de obra
mo008 |  | h | Oficial plomero. | 0.233 | 457.6 | 106.62
mo107 |  | h | Medio oficial plomero. | 0.233 | 331.2 | 77.17
|  |  |  | Subtotal mano de obra: |  | 183.79
3 |  |  | Herramientas
|  | % | Herramientas | 2 | 366.55 | 7.33
Coste de mantenimiento decenal: $ 18,69 en los primeros 10 años. |  |  |  | Costos directos (1+2+3): |  | 373.88