## Hoja 1
ISD008 | Ud | Rejilla de piso.
Rejilla de piso de PVC de 110 mm de diámetro, con rejilla de acero inoxidable, colocado superficialmente bajo la losa.
Descompuesto |  | Ud | Descomposición | Rend. | Precio unitario | Precio partida
mt36bsj010b |  | Ud | Rejilla de piso de PVC de 110 mm de diámetro, con cinco entradas de 40 mm de diámetro y una salida de 50 mm de diámetro, con rejilla de acero inoxidable. | 1 | 70.18 | 70.18
mt36tie010fd |  | m | Caño de PVC, serie B, de 110 mm de diámetro y 3,2 mm de espesor, con extremo abocardado, con el precio incrementado el 15% en concepto de accesorios y piezas especiales. | 0.7 | 39.57 | 27.7
mt11var009 |  | l | Líquido limpiador para pegado mediante adhesivo de caños y accesorios de PVC. | 0.04 | 61.43 | 2.46
mt11var010 |  | l | Adhesivo para caños y accesorios de PVC. | 0.08 | 129.78 | 10.38
mo007 |  | h | Oficial plomero. | 0.295 | 63.87 | 18.84
mo099 |  | h | Ayudante plomero. | 0.148 | 43.28 | 6.41
|  | % | Medios auxiliares | 2 | 135.97 | 2.72
|  | % | Costos indirectos | 3 | 138.69 | 4.16
Coste de mantenimiento decenal: $ 20,00 en los primeros 10 años. |  |  |  |  | Total: | 142.85