## Hoja 1
ISD008 | Ud |  | Pileta de patio.
Pileta de patio de PVC, insonorizado, de 110 mm de diámetro, con tapa ciega de acero inoxidable, empotrado.
Código |  | Unidad |  | Descripción | Cantidad | Costo unitario | Costo parcial
1 |  |  |  | Materiales
mt36bsq015a |  | Ud |  | Pileta de patio de PVC, insonorizado, de 110 mm de diámetro, con cinco entradas de 40 mm de diámetro y una salida de 50 mm de diámetro, con tapa ciega de acero inoxidable. | 1 | 101.49 | 101.49
[5 empty] | Subtotal materiales: |  | 101.49
2 |  |  |  | Mano de obra
mo008 |  | h |  | Oficial plomero. | 0.175 | 457.6 | 80.08
mo107 |  | h |  | Medio oficial plomero. | 0.088 | 331.2 | 29.15
[5 empty] | Subtotal mano de obra: |  | 109.23
3 |  |  |  | Herramientas
|  | % |  | Herramientas | 2 | 210.72 | 4.21
Coste de mantenimiento decenal: $ 30,09 en los primeros 10 años. |  |  |  |  | Costos directos (1+2+3): |  | 214.93