## Hoja 1
ISD009 | Ud | Desagüe para ducha de obra.
Sumidero sifónico de PVC con rejilla de acero inoxidable de 100x100 mm y salidas vertical y horizontal.
Descompuesto |  | Ud | Descomposición | Rend. | Precio unitario | Precio partida
mt15req010e |  | Ud | Sumidero sifónico de PVC con rejilla de acero inoxidable de 100x100 mm y salidas vertical y horizontal de 50 mm de diámetro, para ducha de obra. | 1 | 101.4 | 101.4
mt15req015a |  | Ud | Lámina impermeabilizante de PVC de 1,5x1,5 m. | 1 | 445.84 | 445.84
mo007 |  | h | Oficial plomero. | 0.177 | 63.87 | 11.3
mo099 |  | h | Ayudante plomero. | 0.089 | 43.28 | 3.85
|  | % | Medios auxiliares | 2 | 562.39 | 11.25
|  | % | Costos indirectos | 3 | 573.64 | 17.21
Coste de mantenimiento decenal: $ 135,90 en los primeros 10 años. |  |  |  |  | Total: | 590.85