## Hoja 1
ISD009 | Ud | Desagüe para ducha de obra.
Sumidero sifónico de PVC con rejilla de acero inoxidable de 100x100 mm y salidas vertical y horizontal de 40 mm de diámetro.
Descompuesto |  | Ud | Descomposición | Rend. | Precio unitario | Precio partida
mt15req020a |  | Ud | Sumidero sifónico de PVC con rejilla de acero inoxidable de 100x100 mm y salidas vertical y horizontal de 40 mm de diámetro, con lámina impermeabilizante premontada de 1,5x2,0 m, para ducha de obra. | 1 | 1099.16 | 1099.16
mo007 |  | h | Oficial plomero. | 0.177 | 63.87 | 11.3
mo105 |  | h | Medio oficial plomero. | 0.089 | 43.28 | 3.85
|  | % | Medios auxiliares | 2 | 1114.31 | 22.29
|  | % | Costos indirectos | 3 | 1136.6 | 34.1
Coste de mantenimiento decenal: $ 269,26 en los primeros 10 años. |  |  |  |  | Total: | 1170.7