## Hoja 1
ISG020 | m² | Conducto de ventilación de sección rectangular.
Conductos de chapa galvanizada de 0,6 mm de espesor y juntas transversales con vaina deslizante tipo bayoneta.
Descompuesto |  | Ud | Descomposición | Rend. | p.s. | Precio partida
mt42con115a |  | Ud | Repercusión, por m², de material auxiliar para fijación a la obra de conductos autoportantes para la distribución de aire en ventilación y climatización. | 1 | 8.99 | 8.99
mt42con110a |  | m² | Chapa galvanizada de 0,6 mm de espesor, y juntas transversales con vaina deslizante tipo bayoneta, para la formación de conductos autoportantes para la distribución de aire en ventilación y climatización. | 1.05 | 59.91 | 62.91
mo011 |  | h | Oficial colocador de conductos de chapa metálica. | 0.467 | 44.67 | 20.86
mo079 |  | h | Ayudante colocador de conductos de chapa metálica. | 0.467 | 30.44 | 14.22
|  | % | Medios auxiliares | 2 | 106.98 | 2.14
|  | % | Costos indirectos | 3 | 109.12 | 3.27
Coste de mantenimiento decenal: $ 19,11 en los primeros 10 años. |  |  |  |  | Total: | 112.39