## Hoja 1
ISG028 | m | Conducto de ventilación de sección oblonga.
Conducto oblongo de pared simple helicoidal de acero galvanizado, de 360x80 mm y 0,6 mm de espesor.
Descompuesto |  | Ud | Descomposición | Rend. | p.s. | Precio partida
mt42coa100aa |  | m | Conducto oblongo de pared simple helicoidal de acero galvanizado, de 360x80 mm y 0,6 mm de espesor, suministrado en tramos de 3 m, para instalaciones de ventilación y climatización. | 1.05 | 283.61 | 297.79
mt42coa190a |  | Ud | Repercusión, por m, de material auxiliar para fijación de conductos oblongos de aire de 360x80 mm en instalaciones de ventilación y climatización. | 1 | 35.09 | 35.09
mo011 |  | h | Oficial colocador de conductos de chapa metálica. | 0.058 | 44.67 | 2.59
mo079 |  | h | Ayudante colocador de conductos de chapa metálica. | 0.058 | 30.44 | 1.77
|  | % | Medios auxiliares | 2 | 337.24 | 6.74
|  | % | Costos indirectos | 3 | 343.98 | 10.32
Coste de mantenimiento decenal: $ 60,23 en los primeros 10 años. |  |  |  |  | Total: | 354.3