## Hoja 1
ISG030 | Ud |  | Rejilla interior para conducto de ventilación.
Rejilla de retorno, de aluminio extruido, anodizado color natural E6-C-0, con lamas horizontales regulables individualmente, de 625x125 mm, montada en conducto metálico rectangular.
Descompuesto | Ud | Descomposición |  | Rend. | p.s. | Precio partida
mt42trx010bae | Ud | Rejilla de retorno, de aluminio extruido, anodizado color natural E6-C-0, con lamas horizontales regulables individualmente, de 625x125 mm, fijación mediante tornillos vistos. |  | 1 | 264.48 | 264.48
mo009 | h | Oficial colocador. |  | 0.266 | 44.67 | 11.88
mo075 | h | Ayudante colocador. |  | 0.266 | 30.44 | 8.1
| % | Medios auxiliares |  | 2 | 284.46 | 5.69
| % | Costos indirectos |  | 3 | 290.15 | 8.7
Coste de mantenimiento decenal: $ 26,90 en los primeros 10 años. |  |  |  |  | Total: | 298.85