## Hoja 1
ISH030 | Ud | Aspirador híbrido.
Extractor estático mecánico, de 153 mm de diámetro y 415 mm de altura, de 250 m³/h de caudal máximo, en vivienda unifamiliar.
Descompuesto |  | Ud | Descomposición | Rend. | p.s. | Precio partida
mt20svi020a |  | Ud | Extractor estático mecánico, de 153 mm de diámetro y 415 mm de altura, de 250 m³/h de caudal máximo, 137 W de potencia máxima con motor de alimentación monofásica (230V/50Hz) y 900 r.p.m. de velocidad máxima. | 1 | 3737 | 3737
mt20svg100 |  | Ud | Material de fijación para conductos de ventilación. | 1 | 14.32 | 14.32
mo009 |  | h | Oficial colocador. | 0.236 | 44.67 | 10.54
mo075 |  | h | Ayudante colocador. | 0.236 | 30.44 | 7.18
|  | % | Medios auxiliares | 2 | 3769.04 | 75.38
|  | % | Costos indirectos | 3 | 3844.42 | 115.33
Coste de mantenimiento decenal: $ 554,37 en los primeros 10 años. |  |  |  |  | Total: | 3959.75