## Hoja 1
ISH040 |  |  | Ud | Dispositivo de control centralizado.
Dispositivo de control centralizado formado por gabinete de programación, para control de hasta 3 extractores estáticos mecánicos en vivienda unifamiliar, con sistema automático de funcionamiento simultáneo y anemómetro.
Descompuesto | Ud | Descomposición |  |  | Rend. | p.s. | Precio partida
mt20svi025a | Ud | Gabinete de programación, compuesto por caja de superficie estanca, de 300x200x150 mm, interruptor automático, transformador y programador electrónico, para control de hasta 3 extractores estáticos mecánicos en vivienda unifamiliar. |  |  | 1 | 4258.06 | 4258.06
mt20svi027a | Ud | Sistema automático de funcionamiento simultáneo. |  |  | 1 | 991.68 | 991.68
mt20svi028a | Ud | Anemómetro. |  |  | 1 | 3686.59 | 3686.59
mt35aia090aa | m | Caño rígido de PVC, roscable, curvable en caliente, de color negro, de 16 mm de diámetro nominal, para canalización fija en superficie. Resistencia a la compresión 1250 N, resistencia al impacto 2 julios, temperatura de trabajo -5°C hasta 60°C, con grado de protección IP 547, propiedades eléctricas: aislante, no propagador de la llama. Incluso parte proporcional de abrazaderas, elementos de sujeción y accesorios (curvas, manguitos, ramales a 90°, codos y curvas flexibles). |  |  | 36 | 5.69 | 204.84
mt35cun020a | m | Cable unipolar ES07Z1-K (AS), no propagador de la llama, con conductor multifilar de cobre clase 5 (-K) de 1,5 mm² de sección, con aislamiento de compuesto termoplástico a base de poliolefina libre de halógenos con baja emisión de humos y gases corrosivos (Z1), siendo su tensión asignada de 450/750 V. |  |  | 108 | 2.73 | 294.84
mt35www010 | Ud | Material auxiliar para instalaciones eléctricas. |  |  | 1 | 9.86 | 9.86
mo001 | h | Oficial electricista. |  |  | 3.307 | 44.67 | 147.72
mo093 | h | Ayudante electricista. |  |  | 3.307 | 30.4 | 100.53
| % | Medios auxiliares |  |  | 2 | 9694.12 | 193.88
| % | Costos indirectos |  |  | 3 | 9888 | 296.64
Coste de mantenimiento decenal: $ 1.425,85 en los primeros 10 años. | [5 empty] | Total: | 10184.64