## Hoja 1
ISK010 | Ud |  |  | Extractor de humos para cocina.
Extractor de cocina, de dimensiones 218x127x304 mm, velocidad 2250 r.p.m., caudal de descarga libre 250 m³/h, con tramo de conexión de caño flexible de aluminio.
Descompuesto |  | Ud | Descomposición |  | Rend. | p.s. | Precio partida
mt32exs010a |  | Ud | Extractor de cocina, de dimensiones 218x127x304 mm, velocidad 2250 r.p.m., caudal de descarga libre 250 m³/h. |  | 1 | 401.46 | 401.46
mt20cme020d |  | m | Caño de aluminio natural flexible, de 110 mm de diámetro, incluso parte proporcional de codos, ramales a 45°, manguitos y piezas especiales. |  | 3 | 14.79 | 44.37
mo001 |  | h | Oficial electricista. |  | 0.236 | 44.67 | 10.54
mo093 |  | h | Ayudante electricista. |  | 0.236 | 30.4 | 7.17
|  | % | Medios auxiliares |  | 2 | 463.54 | 9.27
|  | % | Costos indirectos |  | 3 | 472.81 | 14.18
Coste de mantenimiento decenal: $ 803,53 en los primeros 10 años. | [5 empty] | Total: | 486.99