## Hoja 1
ISM024 |  | Ud |  | Rejilla para exteriores.
Rejilla circular de aluminio anodizado, con lamas horizontales fijas, salida de aire con inclinación de 15°, para conducto de admisión o extracción, de 200 mm de diámetro, para ventilación mecánica.
Descompuesto | Ud |  | Descomposición |  | Rend. | p.s. | Precio partida
mt20sva190c | Ud |  | Rejilla circular de aluminio anodizado, con lamas horizontales fijas, salida de aire con inclinación de 15°, color natural, contra la lluvia, con malla de protección contra la entrada de hojas y pájaros, para conducto de admisión o extracción, de 200 mm de diámetro. |  | 1 | 635.34 | 635.34
mo009 | h |  | Oficial colocador. |  | 0.295 | 44.67 | 13.18
mo075 | h |  | Ayudante colocador. |  | 0.295 | 30.44 | 8.98
| % |  | Medios auxiliares |  | 2 | 657.5 | 13.15
| % |  | Costos indirectos |  | 3 | 670.65 | 20.12
Coste de mantenimiento decenal: $ 34,54 en los primeros 10 años. | [5 empty] | Total: | 690.77