## Hoja 1
ISM038 | Ud | Ventilador de admisión para tejado.
Ventilador helicoidal para tejado, con motor para alimentación monofásica.
Descompuesto |  | Ud | Descomposición | Rend. | p.s. | Precio partida
mt20svs040an2 |  | Ud | Ventilador helicoidal para tejado, con hélice de plástico reforzada con fibra de vidrio, cuerpo y sombrerete de aluminio, base de acero galvanizado y motor para alimentación monofásica a 230 V y 50 Hz de frecuencia, con protección térmica, aislamiento clase F, protección IP 65, de 840 r.p.m., potencia absorbida 0,29 kW, caudal máximo 5500 m³/h, nivel de presión sonora 63 dBA, con malla de protección contra la entrada de hojas y pájaros, para conducto de admisión de 500 mm de diámetro. | 1 | 4188.81 | 4188.81
mt20svs900l |  | Ud | Accesorios y elementos de fijación de ventilador para tejado. | 1 | 1355.52 | 1355.52
mo009 |  | h | Oficial colocador. | 4.724 | 44.67 | 211.02
mo075 |  | h | Ayudante colocador. | 4.724 | 30.44 | 143.8
|  | % | Medios auxiliares | 2 | 5899.15 | 117.98
|  | % | Costos indirectos | 3 | 6017.13 | 180.51
Coste de mantenimiento decenal: $ 8.738,67 en los primeros 10 años. |  |  |  |  | Total: | 6197.64