## Hoja 1
ISV300 | m | Conducto flexible de PVC/poliéster.
Conducto flexible de PVC/poliéster, de 125 mm de diámetro, para instalación de ventilación.
Descompuesto |  |  | Ud | Descomposición | Rend. | p.s. | Precio partida
mt20cfp420d |  |  | Ud | Material auxiliar para montaje y sujeción a la obra de los conductos flexibles de PVC/poliéster, de 125 mm de diámetro. | 1 | 1.71 | 1.71
mt20cfp020dc |  |  | m | Caño flexible de PVC, poliéster y cable de acero en espiral, de 125 mm de diámetro, rango de temperatura de trabajo de -10 a 80°C, con el precio incrementado el 10% en concepto de accesorios y piezas especiales. | 1 | 37.76 | 37.76
mo009 |  |  | h | Oficial colocador. | 0.116 | 44.67 | 5.18
mo075 |  |  | h | Ayudante colocador. | 0.058 | 30.44 | 1.77
|  |  | % | Medios auxiliares | 2 | 46.42 | 0.93
|  |  | % | Costos indirectos | 3 | 47.35 | 1.42
Coste de mantenimiento decenal: $ 6,83 en los primeros 10 años. | [5 empty] | Total: | 48.77