## Hoja 1
ITE010 | Ud |  |  | Escalera mecánica.
Escalera mecánica eléctrica, para interior, de 35° de inclinación, para salvar una altura de 3 m, con un ancho útil de 1,1 m, balaustrada de 1,0 m y 0,5 m/s de velocidad.
Descompuesto |  | Ud | Descomposición |  | Rend. | Precio unitario | Precio partida
mt39emc010l |  | Ud | Escalera mecánica eléctrica, para interior, de 35° de inclinación, para salvar una altura de 3 m, con un ancho útil de 1,1 m, balaustrada de 1,0 m y 0,5 m/s de velocidad. |  | 1 | 1111324.04 | 1111324.04
mt39www020 |  | Ud | Material auxiliar para instalaciones de transporte. |  | 1.5 | 82.17 | 123.26
mo015 |  | h | Oficial instalador de aparatos elevadores. |  | 63.672 | 63.87 | 4066.73
mo083 |  | h | Medio oficial instalador de aparatos elevadores. |  | 63.672 | 43.28 | 2755.72
|  | % | Medios auxiliares |  | 2 | 1118269.75 | 22365.4
|  | % | Costos indirectos |  | 3 | 1140635.15 | 34219.05
Coste de mantenimiento decenal: $ 751.906,69 en los primeros 10 años. | [5 empty] | Total: | 1174854.2