## Hoja 1
IVK030 | Ud |  | Aspirador para cocina.
Aspirador giratorio con sombrero dinámico, de aluminio (Dureza H-24), para conducto de salida de 250 mm de diámetro exterior, para ventilación de cocinas. Incluso elementos de fijación.
Código |  | Unidad |  | Descripción | Cantidad | Costo unitario | Costo parcial
1 |  |  |  | Materiales
mt42cvc010a |  | Ud |  | Aspirador giratorio con sombrero dinámico, de aluminio (Dureza H-24), para conducto de salida de 250 mm de diámetro exterior, con elementos de fijación. | 1 | 69213.7 | 69213.7
[5 empty] | Subtotal materiales: |  | 69213.7
2 |  |  |  | Mano de obra
mo011 |  | h |  | Oficial montador. | 0.192 | 12241 | 2350.28
mo080 |  | h |  | Medio oficial montador. | 0.096 | 8905.02 | 854.88
[5 empty] | Subtotal mano de obra: |  | 3205.16
3 |  |  |  | Herramientas
|  | % |  | Herramientas | 2 | 72418.9 | 1448.38
Coste de mantenimiento decenal: $ 34.717,60 en los primeros 10 años. |  |  |  |  | Costos directos (1+2+3): |  | 73867.2