## Hoja 1
IVM023 | Ud |  | Rejilla para interiores.
Rejilla de plástico, con lamas horizontales fijas, salida de aire perpendicular a la rejilla, color blanco RAL 9010, para conducto de admisión o extracción, de 125 mm de diámetro. Incluso elementos de fijación.
Código |  | Unidad |  | Descripción | Cantidad | Costo unitario | Costo parcial
1 |  |  |  | Materiales
mt42sva140a |  | Ud |  | Rejilla de plástico, con lamas horizontales fijas, salida de aire perpendicular a la rejilla, color blanco RAL 9010, para conducto de admisión o extracción, de 125 mm de diámetro, con elementos de fijación. | 1 | 20639.2 | 20639.2
[5 empty] | Subtotal materiales: |  | 20639.2
2 |  |  |  | Mano de obra
mo011 |  | h |  | Oficial montador. | 0.175 | 33423.5 | 5849.11
mo080 |  | h |  | Medio oficial montador. | 0.175 | 24314.7 | 4255.07
[5 empty] | Subtotal mano de obra: |  | 10104.18
3 |  |  |  | Herramientas
|  | % |  | Herramientas | 2 | 30743.38 | 614.87
Coste de mantenimiento decenal: $ 1.567,91 en los primeros 10 años. |  |  |  |  | Costos directos (1+2+3): |  | 31358.25