## Hoja 1
IVM060 | Ud |  | Sombrerete.
Sombrerete de ABS, para conducto de salida de 125 mm de diámetro exterior, acabado liso, color marrón, con malla de protección, babero de plomo de 500x500 mm y cuello de conexión a conducto con junta.
Código |  | Unidad |  | Descripción | Cantidad | Costo unitario | Costo parcial
1 |  |  |  | Materiales
mt42cvc120b |  | Ud |  | Sombrerete de ABS, para conducto de salida de 125 mm de diámetro exterior, acabado liso, color marrón, con malla de protección, babero de plomo de 500x500 mm y cuello de conexión a conducto con junta. | 1 | 4591.65 | 4591.65
[5 empty] | Subtotal materiales: |  | 4591.65
2 |  |  |  | Mano de obra
mo020 |  | h |  | Oficial albañil. | 0.175 | 445.11 | 77.89
mo112 |  | h |  | Ayudante general de construcción. | 0.088 | 324.77 | 28.58
[5 empty] | Subtotal mano de obra: |  | 106.47
3 |  |  |  | Herramientas
|  | % |  | Herramientas | 2 | 4698.12 | 93.96
Coste de mantenimiento decenal: $ 527,13 en los primeros 10 años. |  |  |  |  | Costos directos (1+2+3): |  | 4792.08