## Hoja 1
IVM060 | Ud |  | Sombrerete.
Sombrerete contra la lluvia de chapa galvanizada, para conducto de salida de 150 mm de diámetro exterior en techo inclinado con cobertura de teja, acabado liso, con malla de protección contra la entrada de hojas y pájaros, babero de plomo y cuello de conexión a conducto.
Código |  | Unidad |  | Descripción | Cantidad | Costo unitario | Costo parcial
1 |  |  |  | Materiales
mt42svs270db |  | Ud |  | Sombrerete contra la lluvia de chapa galvanizada, para conducto de salida de 150 mm de diámetro exterior en techo inclinado con cobertura de teja, acabado liso, con malla de protección contra la entrada de hojas y pájaros, babero de plomo y cuello de conexión a conducto. | 1 | 4992.61 | 4992.61
[5 empty] | Subtotal materiales: |  | 4992.61
2 |  |  |  | Mano de obra
mo020 |  | h |  | Oficial albañil. | 0.181 | 445.11 | 80.56
mo112 |  | h |  | Ayudante general de construcción. | 0.09 | 324.77 | 29.23
[5 empty] | Subtotal mano de obra: |  | 109.79
3 |  |  |  | Herramientas
|  | % |  | Herramientas | 2 | 5102.4 | 102.05
Coste de mantenimiento decenal: $ 572,49 en los primeros 10 años. |  |  |  |  | Costos directos (1+2+3): |  | 5204.45