## Hoja 1
IVV350 | m | Conducto flexible de doble pared, de PVC y polietileno, con aislamiento.
Conducto de ventilación, formado por caño flexible de doble pared con aislamiento, compuesto por pared interior de PVC y cable de acero en espiral de 125 mm de diámetro, pared exterior de polietileno y aislamiento entre paredes mediante colchoneta ligera de lana de vidrio de 25 mm de espesor. Incluso material auxiliar para montaje y sujeción a la obra, accesorios y piezas especiales.
Código |  | Unidad | Descripción | Cantidad | Costo unitario | Costo parcial
1 |  |  | Materiales
mt42sfc420d |  | Ud | Material auxiliar para montaje y sujeción a la obra de los conductos flexibles de doble pared de PVC y polietileno, con aislamiento, de 125 mm de diámetro interior. | 1 | 282.71 | 282.71
mt42sfc020dc |  | m | Caño flexible de doble pared con aislamiento, compuesto por pared interior de PVC y cable de acero en espiral de 125 mm de diámetro, pared exterior de polietileno y aislamiento entre paredes mediante colchoneta ligera de lana de vidrio de 25 mm de espesor, con el precio incrementado el 10% en concepto de accesorios y piezas especiales. | 1 | 6242.11 | 6242.11
|  |  |  | Subtotal materiales: |  | 6524.82
2 |  |  | Mano de obra
mo011 |  | h | Oficial montador. | 0.204 | 12241 | 2497.17
mo080 |  | h | Medio oficial montador. | 0.102 | 8905.02 | 908.31
|  |  |  | Subtotal mano de obra: |  | 3405.48
3 |  |  | Herramientas
|  | % | Herramientas | 2 | 9930.3 | 198.61
Coste de mantenimiento decenal: $ 1.418,05 en los primeros 10 años. |  |  |  | Costos directos (1+2+3): |  | 10128.9