## Hoja 1
LCO010 | Ud |  | Mosquitera.
Mosquitera fija de 500 mm de ancho y 800 mm de altura, formada por marco de perfiles de aluminio lacado, tela de hilos de poliéster, accesorios y complementos, colocada con fijaciones mecánicas en la cara exterior de la carpintería. Incluso sellado perimetral de juntas por medio de un cordón de silicona neutra.
Código |  | Unidad |  | Descripción | Cantidad | Costo unitario | Costo parcial
1 |  |  |  | Materiales
mt25mos010a |  | m² |  | Mosquitera fija formada por marco de perfiles de aluminio lacado, tela de hilos de poliéster, accesorios y complementos. | 0.4 | 674.57 | 269.83
mt15sja100 |  | Ud |  | Cartucho de masilla de silicona neutra. | 0.13 | 3737.24 | 485.84
[5 empty] | Subtotal materiales: |  | 755.67
2 |  |  |  | Mano de obra
mo011 |  | h |  | Oficial montador. | 0.199 | 33423.5 | 6651.28
[5 empty] | Subtotal mano de obra: |  | 6651.28
3 |  |  |  | Herramientas
|  | % |  | Herramientas | 2 | 7406.95 | 148.14
Coste de mantenimiento decenal: $ 1.420,36 en los primeros 10 años. |  |  |  |  | Costos directos (1+2+3): |  | 7555.09