## Hoja 1
LPA010 | Ud | Puerta interior de abrir, de acero galvanizado.
Puerta interior de acero galvanizado de una hoja, 600x2045 mm de luz y altura de paso, acabado lacado en color a elegir de la carta RAL.
Código |  | Unidad | Descripción | Cantidad | Costo unitario | Costo parcial
1 |  |  | Materiales
mt26ppa010age |  | Ud | Puerta interior de una hoja de 38 mm de espesor, 600x2045 mm de luz y altura de paso, acabado lacado en color a elegir de la carta RAL formada por dos chapas de acero galvanizado de 0,5 mm de espesor plegadas, ensambladas y montadas, con cámara intermedia rellena de poliuretano, sobre marco de acero galvanizado de 1,5 mm de espesor con garras de anclaje a obra, incluso bisagras soldadas al marco y remachadas a la hoja, cerradura embutida de cierre a un punto, cilindro de latón con llave, escudos y manijas de nylon color negro. | 1 | 1169.79 | 1169.79
|  |  |  | Subtotal materiales: |  | 1169.79
2 |  |  | Mano de obra
mo020 |  | h | Oficial albañil. | 0.254 | 205.27 | 52.14
mo077 |  | h | Medio oficial albañil. | 0.254 | 151.32 | 38.44
|  |  |  | Subtotal mano de obra: |  | 90.58
3 |  |  | Herramientas
|  | % | Herramientas | 2 | 1260.37 | 25.21
Coste de mantenimiento decenal: $ 141,41 en los primeros 10 años. |  |  |  | Costos directos (1+2+3): |  | 1285.58