## Hoja 1
LPA010 | Ud | Puerta interior de abrir, de acero galvanizado.
Puerta interior de acero galvanizado de dos hojas, 1440x1945 mm de luz y altura de paso, acabado lacado en color blanco, con rejillas de ventilación.
Código |  | Unidad | Descripción | Cantidad | Costo unitario | Costo parcial
1 |  |  | Materiales
mt26ppa010bkd |  | Ud | Puerta interior de dos hojas de 38 mm de espesor, 1440x1945 mm de luz y altura de paso, acabado lacado en color blanco formada por dos chapas de acero galvanizado de 0,5 mm de espesor con rejillas de ventilación troqueladas en la parte superior e inferior, de 200x250 mm cada una, plegadas, ensambladas y montadas, con cámara intermedia rellena de poliuretano, sobre marco de acero galvanizado de 1,5 mm de espesor con garras de anclaje a obra, incluso bisagras soldadas al marco y remachadas a la hoja, cerradura embutida de cierre a un punto, cilindro de latón con llave, escudos y manijas de nylon color negro. | 1 | 2203.11 | 2203.11
|  |  |  | Subtotal materiales: |  | 2203.11
2 |  |  | Mano de obra
mo020 |  | h | Oficial albañil. | 0.381 | 205.27 | 78.21
mo077 |  | h | Medio oficial albañil. | 0.381 | 151.32 | 57.65
|  |  |  | Subtotal mano de obra: |  | 135.86
3 |  |  | Herramientas
|  | % | Herramientas | 2 | 2338.97 | 46.78
Coste de mantenimiento decenal: $ 262,43 en los primeros 10 años. |  |  |  | Costos directos (1+2+3): |  | 2385.75