## Hoja 1
LPA010 | Ud | Puerta interior de abrir, de acero galvanizado.
Puerta interior de acero galvanizado de dos hojas, 1840x1945 mm de luz y altura de paso, acabado lacado en color a elegir de la carta RAL.
Código |  | Unidad | Descripción | Cantidad | Costo unitario | Costo parcial
1 |  |  | Materiales
mt26ppa010bme |  | Ud | Puerta interior de dos hojas de 38 mm de espesor, 1840x1945 mm de luz y altura de paso, acabado lacado en color a elegir de la carta RAL formada por dos chapas de acero galvanizado de 0,5 mm de espesor plegadas, ensambladas y montadas, con cámara intermedia rellena de poliuretano, sobre marco de acero galvanizado de 1,5 mm de espesor con garras de anclaje a obra, incluso bisagras soldadas al marco y remachadas a la hoja, cerradura embutida de cierre a un punto, cilindro de latón con llave, escudos y manijas de nylon color negro. | 1 | 2941.64 | 2941.64
|  |  |  | Subtotal materiales: |  | 2941.64
2 |  |  | Mano de obra
mo020 |  | h | Oficial albañil. | 0.381 | 205.27 | 78.21
mo077 |  | h | Medio oficial albañil. | 0.381 | 151.32 | 57.65
|  |  |  | Subtotal mano de obra: |  | 135.86
3 |  |  | Herramientas
|  | % | Herramientas | 2 | 3077.5 | 61.55
Coste de mantenimiento decenal: $ 345,30 en los primeros 10 años. |  |  |  | Costos directos (1+2+3): |  | 3139.05