## Hoja 1
LPI020 |  | m² |  | Puerta de aluminio.
Carpintería de aluminio anodizado color bronce para puerta practicable con chapa opaca, perfilería para una o dos hojas, serie S-40x20, con marca de calidad EWAA-EURAS (QUALANOD).
Código | Unidad |  | Descripción |  | Cantidad | Costo unitario | Costo parcial
1 |  |  | Materiales
mt25pfb011c | m² |  | Carpintería de aluminio anodizado color bronce para puerta practicable con chapa opaca, perfilería para una o dos hojas, serie S-40x20, con marca de calidad EWAA-EURAS (QUALANOD), incluso parte proporcional de cerradura triangular y rejillas de ventilación. |  | 1 | 933.88 | 933.88
[5 empty] | Subtotal materiales: |  | 933.88
2 |  |  | Mano de obra
mo020 | h |  | Oficial albañil. |  | 0.213 | 49.19 | 10.48
mo077 | h |  | Medio oficial albañil. |  | 0.213 | 36.22 | 7.71
[5 empty] | Subtotal mano de obra: |  | 18.19
3 |  |  | Herramientas
| % |  | Herramientas |  | 2 | 952.07 | 19.04
Coste de mantenimiento decenal: $ 106,82 en los primeros 10 años. |  |  |  |  | Costos directos (1+2+3): |  | 971.11