## Hoja 1
LPI020 | m² |  | Puerta de aluminio.
Carpintería de aluminio lacado color para puerta practicable con chapa opaca, perfilería para una o dos hojas, serie S-40x20, con marca de calidad QUALICOAT.
Código |  | Unidad | Descripción | Cantidad | Costo unitario | Costo parcial
1 |  |  | Materiales
mt25pfb011g |  | m² | Carpintería de aluminio lacado color para puerta practicable con chapa opaca, perfilería para una o dos hojas, serie S-40x20, con marca de calidad QUALICOAT, incluso parte proporcional de cerradura triangular y rejillas de ventilación. | 1 | 958.89 | 958.89
|  |  |  | Subtotal materiales: |  | 958.89
2 |  |  | Mano de obra
mo020 |  | h | Oficial albañil. | 0.213 | 49.19 | 10.48
mo077 |  | h | Medio oficial albañil. | 0.213 | 36.22 | 7.71
|  |  |  | Subtotal mano de obra: |  | 18.19
3 |  |  | Herramientas
|  | % | Herramientas | 2 | 977.08 | 19.54
Coste de mantenimiento decenal: $ 109,63 en los primeros 10 años. |  |  |  | Costos directos (1+2+3): |  | 996.62