## Hoja 1
LPM100 |  | Ud |  | Cambio del sentido de apertura de puerta de interior.
Cambio del sentido de apertura de puerta de interior de madera y sustitución de los herrajes existentes por herrajes de cierre de latón y manija sobre escudo largo de latón negro brillo, serie básica.
Código | Unidad |  | Descripción |  | Cantidad | Costo unitario | Costo parcial
1 |  |  | Materiales
mt23ibl010p | Ud |  | Pernio de 100x58 mm, con remate, en latón negro brillo, para puerta de interior. |  | 3 | 4.56 | 13.68
mt23ppb031 | Ud |  | Tornillo de latón 21/35 mm. |  | 18 | 0.37 | 6.66
mt23ppb200 | Ud |  | Cerradura de embutir, frente, accesorios y tornillos de atado, para puerta de interior. |  | 1 | 69.94 | 69.94
mt23hbl010aa | Ud |  | Juego de manija y escudo largo de latón negro brillo, serie básica, para puerta de interior. |  | 1 | 50.31 | 50.31
[5 empty] | Subtotal materiales: |  | 140.59
2 |  |  | Mano de obra
mo017 | h |  | Oficial carpintero. |  | 0.624 | 50.1 | 31.26
[5 empty] | Subtotal mano de obra: |  | 31.26
3 |  |  | Herramientas
| % |  | Herramientas |  | 2 | 171.85 | 3.44
[5 empty] | Costos directos (1+2+3): |  | 175.29