## Hoja 1
LPP020 |  |  | m² | Puerta industrial apilable de apertura rápida.
Puerta industrial apilable de apertura rápida, de entre 3 y 3,5 m de altura máxima, formada por lona de PVC, marco y estructura de acero galvanizado, cuadro de maniobra, pulsador, fotocélula de seguridad y mecanismos, fijada mediante atornillado en hormigón.
Código | Unidad | Descripción |  |  | Cantidad | Costo unitario | Costo parcial
1 |  | Materiales
mt26pes020a | m² | Puerta industrial apilable de apertura rápida, de entre 3 y 3,5 m de altura máxima, formada por lona de PVC, marco y estructura de acero galvanizado, cuadro de maniobra, pulsador, fotocélula de seguridad y mecanismos. |  |  | 1 | 1907.2 | 1907.2
[5 empty] | Subtotal materiales: |  | 1907.2
2 |  | Mano de obra
mo011 | h | Oficial montador. |  |  | 0.732 | 50.85 | 37.22
mo080 | h | Medio oficial montador. |  |  | 0.732 | 36.22 | 26.51
[5 empty] | Subtotal mano de obra: |  | 63.73
3 |  | Herramientas
| % | Herramientas |  |  | 2 | 1970.93 | 39.42
Coste de mantenimiento decenal: $ 697,79 en los primeros 10 años. |  |  |  |  | Costos directos (1+2+3): |  | 2010.35