## Hoja 1
LPP020 |  |  | m² | Puerta industrial apilable de apertura rápida.
Puerta industrial apilable de apertura rápida, de entre 3,5 y 4 m de altura máxima, formada por lona de PVC, marco y estructura de acero galvanizado, cuadro de maniobra, pulsador, fotocélula de seguridad y mecanismos, fijada mediante atornillado en hormigón.
Código | Unidad | Descripción |  |  | Cantidad | Costo unitario | Costo parcial
1 |  | Materiales
mt26pes020b | m² | Puerta industrial apilable de apertura rápida, de entre 3,5 y 4 m de altura máxima, formada por lona de PVC, marco y estructura de acero galvanizado, cuadro de maniobra, pulsador, fotocélula de seguridad y mecanismos. |  |  | 1 | 1570.64 | 1570.64
[5 empty] | Subtotal materiales: |  | 1570.64
2 |  | Mano de obra
mo011 | h | Oficial montador. |  |  | 0.671 | 50.85 | 34.12
mo080 | h | Medio oficial montador. |  |  | 0.671 | 36.22 | 24.3
[5 empty] | Subtotal mano de obra: |  | 58.42
3 |  | Herramientas
| % | Herramientas |  |  | 2 | 1629.06 | 32.58
Coste de mantenimiento decenal: $ 576,76 en los primeros 10 años. |  |  |  |  | Costos directos (1+2+3): |  | 1661.64