## Hoja 1
LPS010 |  |  | Ud | Puerta acústica interior.
Puerta acústica interior de una hoja practicable, formada por dos chapas de acero, de 700x2000 mm de luz y altura de paso y 50 mm de espesor, lacadas en color a elegir, con refuerzos interiores longitudinales, entre los que se coloca un complejo aislante multicapa, absorbente acústico, con aislamiento a ruido aéreo de 44 dBA.
Código | Unidad | Descripción |  |  | Cantidad | Costo unitario | Costo parcial
1 |  | Materiales
mt26pac010a | Ud | Puerta acústica interior de una hoja practicable, formada por dos chapas de acero, de 700x2000 mm de luz y altura de paso y 50 mm de espesor, lacadas en color a elegir, con refuerzos interiores longitudinales, entre los que se coloca un complejo aislante multicapa, absorbente acústico, con aislamiento a ruido aéreo de 44 dBA; incluso marco metálico, burlete de neopreno para junta perimetral de estanqueidad, dos bisagras y manilla de cierre de presión. |  |  | 1 | 5777.8 | 5777.8
[5 empty] | Subtotal materiales: |  | 5777.8
2 |  | Mano de obra
mo020 | h | Oficial albañil. |  |  | 0.622 | 49.19 | 30.6
mo077 | h | Medio oficial albañil. |  |  | 0.622 | 36.22 | 22.53
[5 empty] | Subtotal mano de obra: |  | 53.13
3 |  | Herramientas
| % | Herramientas |  |  | 2 | 5830.93 | 116.62
Coste de mantenimiento decenal: $ 1.011,08 en los primeros 10 años. |  |  |  |  | Costos directos (1+2+3): |  | 5947.55