## Hoja 1
LRL010 | m² |  | Puerta de registro para instalaciones, de aluminio.
Puerta de registro para instalaciones, de tres o más hojas, de aluminio anodizado color bronce, formada por chapa opaca de 1,5 mm de espesor en las hojas y perfiles extrusionados de 40x40 cm de sección en el marco, con marca de calidad EWAA-EURAS (QUALANOD).
Código |  | Unidad |  | Descripción | Cantidad | Costo unitario | Costo parcial
1 |  |  |  | Materiales
mt25pfb011l |  | m² |  | Puerta de registro para instalaciones, de tres o más hojas, de aluminio anodizado color bronce, formada por chapa opaca de 1,5 mm de espesor en las hojas y perfiles extrusionados de 40x40 cm de sección en el marco, con marca de calidad EWAA-EURAS (QUALANOD), incluso herrajes de colgar y de cierre, tornillería de acero inoxidable, garras de fijación, cerradura triangular, rejillas de ventilación y silicona neutra para el sellado perimetral de las juntas. | 1 | 780.05 | 780.05
[5 empty] | Subtotal materiales: |  | 780.05
2 |  |  |  | Mano de obra
mo020 |  | h |  | Oficial albañil. | 0.22 | 445.11 | 97.92
mo077 |  | h |  | Medio oficial albañil. | 0.22 | 331.94 | 73.03
[5 empty] | Subtotal mano de obra: |  | 170.95
3 |  |  |  | Herramientas
|  | % |  | Herramientas | 2 | 951 | 19.02
Coste de mantenimiento decenal: $ 106,70 en los primeros 10 años. |  |  |  |  | Costos directos (1+2+3): |  | 970.02