## Hoja 1
LSA010 | Ud |  | Persiana de cadenilla.
Persiana de cadenilla de 1000x1200 mm, formada por lamas de madera de pino, acabado natural, unidas mediante ganchos de alambre de acero galvanizado y cabezal de madera de pino, acabado natural. Incluso accesorios.
Código |  | Unidad |  | Descripción | Cantidad | Costo unitario | Costo parcial
1 |  |  |  | Materiales
mt22cer010a |  | m² |  | Persiana de cadenilla formada por lamas de madera de pino, acabado natural, unidas mediante ganchos de alambre de acero galvanizado, con cuerda de nylon y tirador. | 1.2 | 291.58 | 349.9
mt22cer110a |  | m |  | Cabezal de madera de pino para persiana de cadenilla, acabado natural, con accesorios y elementos de fijación. | 10 | 55.16 | 551.6
[5 empty] | Subtotal materiales: |  | 901.5
2 |  |  |  | Mano de obra
mo011 |  | h |  | Oficial montador. | 0.156 | 33423.5 | 5214.07
mo080 |  | h |  | Medio oficial montador. | 0.156 | 24314.7 | 3793.09
[5 empty] | Subtotal mano de obra: |  | 9007.16
3 |  |  |  | Herramientas
|  | % |  | Herramientas | 2 | 9908.66 | 198.17
Coste de mantenimiento decenal: $ 2.526,71 en los primeros 10 años. |  |  |  |  | Costos directos (1+2+3): |  | 10106.83