## Hoja 1
LSV010 | Ud |  | Contramarco de ventana de PVC.
Contramarco de ventana de PVC, tipo mallorquina, una hoja practicable, de lamas fijas, 300x600 mm, acabado blanco estándar. Colocación exterior en ventana.
Código |  | Unidad |  | Descripción | Cantidad | Costo unitario | Costo parcial
1 |  |  |  | Materiales
mt24dbc010aa |  | Ud |  | Contramarco de ventana de PVC, tipo mallorquina, una hoja practicable, de lamas fijas, 300x600 mm, acabado blanco estándar; con herrajes de colgar y apertura, tornillería de acero inoxidable y elementos de estanqueidad. | 1 | 1172.77 | 1172.77
mt15sja100 |  | Ud |  | Cartucho de masilla de silicona neutra. | 0.063 | 1283.56 | 80.86
[5 empty] | Subtotal materiales: |  | 1253.63
2 |  |  |  | Mano de obra
mo018 |  | h |  | Oficial herrero. | 1.245 | 12068.8 | 15025.6
mo059 |  | h |  | Medio oficial herrero. | 0.622 | 8921.96 | 5549.46
[5 empty] | Subtotal mano de obra: |  | 20575.1
3 |  |  |  | Herramientas
|  | % |  | Herramientas | 2 | 21828.7 | 436.57
Coste de mantenimiento decenal: $ 5.566,32 en los primeros 10 años. |  |  |  |  | Costos directos (1+2+3): |  | 22265.3