## Hoja 1
LSZ020 | m² |  | Celosía de lamas de madera.
Celosía fija formada por lamas fijas de madera de cedro rojo, de 140 mm de ancho, con tratamiento fungicida y acabado pintado para exterior, colocadas en posición horizontal, enrasadas con el marco compuesto por perfiles de aluminio lacado de color a elegir y elementos para fijación de las lamas de acero inoxidable. Incluso pletinas para fijación mediante atornillado en obra de mampostería con tarugos de nylon y tornillos de acero.
Código |  | Unidad |  | Descripción | Cantidad | Costo unitario | Costo parcial
1 |  |  |  | Materiales
mt26aaa033a |  | Ud |  | Anclaje mecánico con tarugo de nylon y tornillo de acero galvanizado, de cabeza avellanada. | 4 | 3.56 | 14.24
mt22pce010a |  | m² |  | Celosía fija formada por lamas fijas de madera de cedro rojo, de 140 mm de ancho, con tratamiento fungicida y acabado pintado para exterior, colocadas en posición horizontal, enrasadas con el marco compuesto por perfiles de aluminio lacado de color a elegir y elementos para fijación de las lamas de acero inoxidable. | 1 | 2152 | 2152
[5 empty] | Subtotal materiales: |  | 2166.24
2 |  |  |  | Mano de obra
mo018 |  | h |  | Oficial herrero. | 0.423 | 12068.8 | 5105.09
mo059 |  | h |  | Medio oficial herrero. | 0.423 | 8921.96 | 3773.99
[5 empty] | Subtotal mano de obra: |  | 8879.08
3 |  |  |  | Herramientas
|  | % |  | Herramientas | 2 | 11045.3 | 220.91
Coste de mantenimiento decenal: $ 2.816,56 en los primeros 10 años. |  |  |  |  | Costos directos (1+2+3): |  | 11266.2