## Hoja 1
LSZ031 | m² |  | Celosía de lamas de aluminio, sistema "CORTIZO".
Celosía fija con lamas orientables de aluminio, de 120 mm de ancho, acabado lacado "CORTIZO", colocadas sobre subestructura compuesta por perfiles montantes de aluminio, ejes de pivotación, elementos para fijación de las lamas realizados con chapa de aluminio de entre 3 y 6 mm de espesor y marco. Incluso pletinas para fijación mediante atornillado en obra de mampostería con tarugos de nylon y tornillos de acero.
Código |  | Unidad |  | Descripción | Cantidad | Costo unitario | Costo parcial
1 |  |  |  | Materiales
mt26aaa033a |  | Ud |  | Anclaje mecánico con tarugo de nylon y tornillo de acero galvanizado, de cabeza avellanada. | 4 | 3.56 | 14.24
mt25dcl010Qa |  | m² |  | Celosía fija, "CORTIZO", formada por una estructura portante de montantes de aluminio sobre la que se fijan, mediante anclajes especiales, lamas orientables de aluminio, de 120 mm de ancho, acabado lacado. | 1 | 3378.95 | 3378.95
[5 empty] | Subtotal materiales: |  | 3393.19
2 |  |  |  | Equipo
mq06hor010 |  | h |  | Hormigonera eléctrica con una capacidad de amasado de 160 l. | 0.006 | 886.15 | 5.32
[5 empty] | Subtotal equipo: |  | 5.32
3 |  |  |  | Mano de obra
mo018 |  | h |  | Oficial herrero. | 0.504 | 12068.8 | 6082.66
mo059 |  | h |  | Medio oficial herrero. | 0.504 | 8921.96 | 4496.67
[5 empty] | Subtotal mano de obra: |  | 10579.3
4 |  |  |  | Herramientas
|  | % |  | Herramientas | 2 | 13977.8 | 279.56
Coste de mantenimiento decenal: $ 3.564,35 en los primeros 10 años. |  |  |  |  | Costos directos (1+2+3+4): |  | 14257.4