## Hoja 1
LSZ051 | m² |  | Celosía de lamas de placa laminada compacta de alta presión (HPL), sistema "TRESPA".
Celosía fija con sujeciones de aluminio y lamas orientables realizadas con placa laminada compacta de alta presión (HPL) Meteon FR "TRESPA", de 13 mm de espesor, montada mediante anclaje mecánico con tarugos de nylon y tornillos de acero.
Código |  | Unidad |  | Descripción | Cantidad | Costo unitario | Costo parcial
1 |  |  |  | Materiales
mt26aaa033a |  | Ud |  | Anclaje mecánico con tarugo de nylon y tornillo de acero galvanizado, de cabeza avellanada. | 4 | 2.54 | 10.16
mt12prt200ia |  | m² |  | Celosía fija de lamas orientables realizada con placa laminada compacta de alta presión (HPL) Meteon FR "TRESPA", tipo Wood Decors, acabado NW01 Loft Grey, textura satinada Satin, Euroclase B-s2, d0 de reacción al fuego, a base de resinas termoendurecibles y fibras de madera, con superficie decorativa EBC (Electron Beam Curing). | 1 | 2533.21 | 2533.21
[5 empty] | Subtotal materiales: |  | 2543.37
2 |  |  |  | Equipo
mq06hor010 |  | h |  | Hormigonera. | 0.006 | 37.76 | 0.23
[5 empty] | Subtotal equipo: |  | 0.23
3 |  |  |  | Mano de obra
mo018 |  | h |  | Oficial herrero. | 0.447 | 451 | 201.6
mo059 |  | h |  | Medio oficial herrero. | 0.447 | 332.68 | 148.71
[5 empty] | Subtotal mano de obra: |  | 350.31
4 |  |  |  | Herramientas
|  | % |  | Herramientas | 2 | 2893.91 | 57.88
Coste de mantenimiento decenal: $ 737,95 en los primeros 10 años. |  |  |  |  | Costos directos (1+2+3+4): |  | 2951.79