## Hoja 1
LVI010 | m² |  | Vidrio impreso.
Vidrio impreso incoloro, 11 mm.
Código |  | Unidad |  | Descripción | Cantidad | Costo unitario | Costo parcial
1 |  |  |  | Materiales
mt21vim130i |  | m² |  | Vidrio impreso translúcido, incoloro, de 11 mm de espesor,. | 1.012 | 505.6 | 511.67
mt21vva010 |  | m |  | Sellado de juntas mediante la aplicación con pistola de silicona sintética incolora. | 3.5 | 8.39 | 29.37
mt21vva021 |  | Ud |  | Material auxiliar para la colocación de vidrios. | 1 | 12.44 | 12.44
[5 empty] | Subtotal materiales: |  | 553.48
2 |  |  |  | Mano de obra
mo055 |  | h |  | Oficial colocador de vidrios. | 0.317 | 183.31 | 58.11
mo110 |  | h |  | Medio oficial colocador de vidrios. | 0.317 | 134.97 | 42.79
[5 empty] | Subtotal mano de obra: |  | 100.9
3 |  |  |  | Herramientas
|  | % |  | Herramientas | 2 | 654.38 | 13.09
Coste de mantenimiento decenal: $ 153,52 en los primeros 10 años. |  |  |  |  | Costos directos (1+2+3): |  | 667.47