## Hoja 1
LVT011 | m² |  | Vidrio templado de control solar.
Vidrio de silicato sodocálcico templado de control solar, incoloro, de 6 mm de espesor, fijado sobre carpintería con acuñado mediante calzos de apoyo perimetrales y laterales, sellado en frío con silicona sintética incolora (no acrílica), compatible con el material soporte.
Código |  | Unidad |  | Descripción | Cantidad | Costo unitario | Costo parcial
1 |  |  |  | Materiales
mt21vtt030E |  | m² |  | Vidrio de silicato sodocálcico templado de control solar, incoloro, de 6 mm de espesor. | 1.006 | 642.23 | 646.08
mt21vva015a |  | Ud |  | Cartucho de 310 ml de silicona neutra, incolora, dureza Shore A aproximada de 23, según ISO 868 y recuperación elástica >=80%, según ISO 7389. | 0.29 | 90.97 | 26.38
mt21vva021 |  | Ud |  | Material auxiliar para la colocación de vidrios. | 1.5 | 19.86 | 29.79
[5 empty] | Subtotal materiales: |  | 702.25
2 |  |  |  | Mano de obra
mo055 |  | h |  | Oficial colocador de vidrios. | 0.853 | 34614.1 | 29525.8
mo110 |  | h |  | Medio oficial colocador de vidrios. | 0.853 | 25853.2 | 22052.8
[5 empty] | Subtotal mano de obra: |  | 51578.6
3 |  |  |  | Herramientas
|  | % |  | Herramientas | 2 | 52280.8 | 1045.62
[5 empty] | Costos directos (1+2+3): |  | 53326.4