## Hoja 1
NAC010 | m² |  | Aislamiento termoacústico exterior de conductos metálicos.
Aislamiento termoacústico exterior para conducto metálico circular de climatización, realizado con colchoneta de lana de vidrio, revestida por una de sus caras con papel kraft-aluminio que actúa como barrera de vapor, de 50 mm de espesor, resistencia térmica 1,25 m²K/W, conductividad térmica 0,04 W/(mK), fijado con cinta autoadhesiva de aluminio. Incluso cinta autoadhesiva de aluminio para el sellado de juntas.
Código |  | Unidad |  | Descripción | Cantidad | Costo unitario | Costo parcial
1 |  |  |  | Materiales
mt42con140a |  | m² |  | Colchoneta de lana de vidrio, revestida por una de sus caras con papel kraft-aluminio que actúa como barrera de vapor, de 50 mm de espesor, resistencia térmica 1,25 m²K/W, conductividad térmica 0,04 W/(mK), Euroclase B-s1, d0 de reacción al fuego, para el aislamiento de conductos de aire en climatización. | 1.1 | 2243.48 | 2467.83
mt42con020 |  | m |  | Cinta autoadhesiva de aluminio, de 50 micras de espesor y 65 mm de ancho, a base de resinas acrílicas, para el sellado y fijación del aislamiento. | 1.5 | 77.92 | 116.88
[5 empty] | Subtotal materiales: |  | 2584.71
2 |  |  |  | Mano de obra
mo054 |  | h |  | Oficial montador de aislantes. | 0.118 | 12241 | 1444.44
mo101 |  | h |  | Medio oficial montador de aislantes. | 0.118 | 8905.02 | 1050.79
[5 empty] | Subtotal mano de obra: |  | 2495.23
3 |  |  |  | Herramientas
|  | % |  | Herramientas | 2 | 5079.94 | 101.6
Coste de mantenimiento decenal: $ 259,08 en los primeros 10 años. |  |  |  |  | Costos directos (1+2+3): |  | 5181.54