## Hoja 1
NAD010 | m² |  | Aislamiento térmico bajo losa, con lanas minerales.
Aislamiento térmico bajo losa, formado por panel semirrígido de lana mineral, no revestido, de 80 mm de espesor, resistencia térmica 2,25 m²K/W, conductividad térmica 0,035 W/(mK), colocado a tope y fijado mecánicamente.
Código |  | Unidad |  | Descripción | Cantidad | Costo unitario | Costo parcial
1 |  |  |  | Materiales
mt16lra020bgu |  | m² |  | Panel semirrígido de lana mineral, no revestido, de 80 mm de espesor, resistencia térmica 2,25 m²K/W, conductividad térmica 0,035 W/(mK), Euroclase A1 de reacción al fuego. | 1.05 | 690.36 | 724.88
mt16aaa021a |  | Ud |  | Tarugo de expansión y clavo de polipropileno, con aro de estanqueidad, para fijación mecánica de paneles aislantes. | 3 | 5.3 | 15.9
[5 empty] | Subtotal materiales: |  | 740.78
2 |  |  |  | Mano de obra
mo054 |  | h |  | Oficial montador de aislantes. | 0.142 | 457.6 | 64.98
mo101 |  | h |  | Medio oficial montador de aislantes. | 0.142 | 331.94 | 47.14
[5 empty] | Subtotal mano de obra: |  | 112.12
3 |  |  |  | Herramientas
|  | % |  | Herramientas | 2 | 852.9 | 17.06
Coste de mantenimiento decenal: $ 17,40 en los primeros 10 años. |  |  |  |  | Costos directos (1+2+3): |  | 869.96