## Hoja 1
NAD010 |  | m² |  | Aislamiento bajo losa con lanas minerales.
Aislamiento térmico bajo losa formado por panel rígido de lana mineral, no revestido, de 40 mm de espesor, resistencia térmica 1,15 m²K/W, conductividad térmica 0,034 W/(mK), fijado mecánicamente.
Código | Unidad |  | Descripción |  | Cantidad | Costo unitario | Costo parcial
1 |  |  | Materiales
mt16lra020np | m² |  | Panel rígido de lana mineral, no revestido, de 40 mm de espesor, resistencia térmica 1,15 m²K/W, conductividad térmica 0,034 W/(mK). |  | 1.05 | 111.76 | 117.35
mt16aaa021a | Ud |  | Tarugo de expansión y clavo de polipropileno, con aro de estanqueidad, para fijación mecánica de paneles aislantes. |  | 3 | 1.46 | 4.38
[5 empty] | Subtotal materiales: |  | 121.73
2 |  |  | Mano de obra
mo054 | h |  | Oficial montador de aislantes. |  | 0.141 | 50.85 | 7.17
mo101 | h |  | Medio oficial montador de aislantes. |  | 0.141 | 36.22 | 5.11
[5 empty] | Subtotal mano de obra: |  | 12.28
3 |  |  | Herramientas
| % |  | Herramientas |  | 2 | 134.01 | 2.68
Coste de mantenimiento decenal: $ 2,73 en los primeros 10 años. |  |  |  |  | Costos directos (1+2+3): |  | 136.69