## Hoja 1
NAD030 | m² |  | Aislamiento térmico bajo losa, con aglomerado de corcho expandido.
Aislamiento térmico bajo losa, formado por placa de aglomerado de corcho expandido, de 80 mm de espesor, color negro, resistencia térmica 2 m²K/W, conductividad térmica 0,036 W/(mK), fijado mecánicamente.
Código |  | Unidad |  | Descripción | Cantidad | Costo unitario | Costo parcial
1 |  |  |  | Materiales
mt16acg010ga |  | m² |  | Placa de aglomerado de corcho expandido, de 80 mm de espesor, color negro, resistencia térmica 2 m²K/W, conductividad térmica 0,036 W/(mK), Euroclase E de reacción al fuego, de aplicación como aislante térmico y acústico. | 1.05 | 587.94 | 617.34
mt16aaa020lg |  | Ud |  | Fijación mecánica para paneles aislantes de aglomerado de corcho expandido, colocados directamente sobre la superficie soporte. | 3 | 5.67 | 17.01
[5 empty] | Subtotal materiales: |  | 634.35
2 |  |  |  | Mano de obra
mo054 |  | h |  | Oficial montador de aislantes. | 0.117 | 175.43 | 20.53
mo101 |  | h |  | Medio oficial montador de aislantes. | 0.117 | 124.97 | 14.62
[5 empty] | Subtotal mano de obra: |  | 35.15
3 |  |  |  | Herramientas
|  | % |  | Herramientas | 2 | 669.5 | 13.39
Coste de mantenimiento decenal: $ 13,66 en los primeros 10 años. |  |  |  |  | Costos directos (1+2+3): |  | 682.89