## Hoja 1
NAF011 | m² |  | Aislamiento térmico reflexivo por el interior en fachada de doble hoja de mampostería vista.
Aislamiento térmico reflexivo por el interior en fachada de doble hoja de mampostería vista, formado por un sistema reflexivo de 12 mm de espesor con una densidad nominal de 29,17 kg/m³, compuesto de núcleo aislante de espuma de polietileno, revestido con una lámina de aluminio en cada cara, fijado sobre rastreles de madera.
Código |  | Unidad |  | Descripción | Cantidad | Costo unitario | Costo parcial
1 |  |  |  | Materiales
mt16arg010b |  | m² |  | Aislamiento térmico reflexivo, compuesto de núcleo aislante de espuma de polietileno, revestido con una lámina de aluminio en cada cara, de 12 mm de espesor, con una densidad nominal de 29,17 kg/m³, una resistencia térmica de 3,5 m²K/W y una conductividad térmica de 0,029 W/(mK), suministrado en rollos de 1,60x12,50 m. | 1.1 | 259.83 | 285.81
mt42www020 |  | m |  | Cinta de aluminio de 50 micras de espesor y 65 mm de ancho a base de resinas acrílicas. | 0.44 | 6.09 | 2.68
mt13blw155b |  | m |  | Rastrel de madera de pino, con humedad inferior al 15%, de 40x60 mm. | 1.2 | 10.86 | 13.03
mt13blw131 |  | Ud |  | Tornillo para sujeción de rastrel. | 4 | 2.56 | 10.24
mt16aaa070 |  | Ud |  | Grapa de acero inoxidable, de 14 mm. | 2 | 11.33 | 22.66
[5 empty] | Subtotal materiales: |  | 334.42
2 |  |  |  | Mano de obra
mo054 |  | h |  | Oficial montador de aislantes. | 0.188 | 175.43 | 32.98
mo101 |  | h |  | Medio oficial montador de aislantes. | 0.188 | 124.97 | 23.49
[5 empty] | Subtotal mano de obra: |  | 56.47
3 |  |  |  | Herramientas
|  | % |  | Herramientas | 2 | 390.89 | 7.82
Coste de mantenimiento decenal: $ 7,97 en los primeros 10 años. |  |  |  |  | Costos directos (1+2+3): |  | 398.71